## Hoja 1
IFM010 | Ud |  | Montante.
Montante de 12 m de longitud, colocado superficialmente y fijado al paramento, formado por tubo de polietileno reticulado (PE-Xa), serie 5, de 110 mm de diámetro exterior, PN=6 atm y 10 mm de espesor, suministrado en barras; purgador automático de aire de latón y llave de paso de esfera de latón niquelado. Incluso material auxiliar para montaje y sujeción a la obra, accesorios y piezas especiales.
Código |  | Unidad |  | Descripción | Rendimiento | Precio unitario | Importe
1 |  |  |  | Materiales
mt37tpu399j |  | Ud |  | Material auxiliar para montaje y sujeción a la obra de las tuberías de polietileno reticulado (PE-Xa), serie 5, de 110 mm de diámetro exterior, suministrado en barras. | 12 | 5.25 | 63
mt37tpu009jd |  | m |  | Tubo de polietileno reticulado (PE-Xa), serie 5, de 110 mm de diámetro exterior, PN=6 atm y 10 mm de espesor, suministrado en barras, según UNE-EN ISO 15875-2, con el precio incrementado el 15% en concepto de accesorios y piezas especiales. | 12 | 120.84 | 1450.08
mt37sgl020d |  | Ud |  | Purgador automático de aire con boya y rosca de 1/2" de diámetro, cuerpo y tapa de latón, para una presión máxima de trabajo de 10 bar y una temperatura máxima de 110°C. | 1 | 8.75 | 8.75
mt37sve010j |  | Ud |  | Válvula de esfera de latón niquelado para roscar de 4". | 1 | 177.31 | 177.31
[5 empty] | Subtotal materiales: |  | 1699.14
2 |  |  |  | Mano de obra
mo008 |  | h |  | Oficial 1ª fontanero. | 1.59 | 22.74 | 36.16
mo107 |  | h |  | Ayudante fontanero. | 1.59 | 20.98 | 33.36
[5 empty] | Subtotal mano de obra: |  | 69.52
3 |  |  |  | Costes directos complementarios
|  | % |  | Costes directos complementarios | 2 | 1768.66 | 35.37
Coste de mantenimiento decenal: 90,20€ en los primeros 10 años. |  |  |  |  | Costes directos (1+2+3): |  | 1804.03