## Hoja 1
IFM010 | Ud | Montante.
Montante de 12 m de longitud, colocado superficialmente y fijado al paramento, formado por tubo de polipropileno copolímero random (PP-R), de color verde con 4 bandas de color azul, SDR11, serie 5, "JIMTEN", de 32 mm de diámetro exterior y 2,9 mm de espesor; purgador automático de aire de latón y llave de paso de asiento de polipropileno copolímero random (PP-R). Incluso material auxiliar para montaje y sujeción a la obra, accesorios y piezas especiales.
Código |  | Unidad | Descripción | Rendimiento | Precio unitario | Importe
1 |  |  | Materiales
mt37tpj400a |  | Ud | Material auxiliar para montaje y sujeción a la obra de las tuberías de polipropileno copolímero random (PP-R), SDR11, serie 5, "JIMTEN", de 32 mm de diámetro exterior. | 12 | 0.27 | 3.24
mt37tpj010aad |  | m | Tubo de polipropileno copolímero random (PP-R), de color verde con 4 bandas de color azul, SDR11, serie 5, "JIMTEN", de 32 mm de diámetro exterior y 2,9 mm de espesor, según UNE-EN ISO 15874-2, con el precio incrementado el 15% en concepto de accesorios y piezas especiales. | 12 | 6.2 | 74.4
mt37sgl020d |  | Ud | Purgador automático de aire con boya y rosca de 1/2" de diámetro, cuerpo y tapa de latón, para una presión máxima de trabajo de 10 bar y una temperatura máxima de 110°C. | 1 | 8.75 | 8.75
mt37avj024c |  | Ud | Válvula de asiento de polipropileno copolímero random (PP-R), "JIMTEN", de 32 mm de diámetro, con volante. | 1 | 40.34 | 40.34
|  |  |  | Subtotal materiales: |  | 126.73
2 |  |  | Mano de obra
mo008 |  | h | Oficial 1ª fontanero. | 0.87 | 22.74 | 19.78
mo107 |  | h | Ayudante fontanero. | 0.87 | 20.98 | 18.25
|  |  |  | Subtotal mano de obra: |  | 38.03
3 |  |  | Costes directos complementarios
|  | % | Costes directos complementarios | 2 | 164.76 | 3.3
Coste de mantenimiento decenal: 8,40€ en los primeros 10 años. |  |  |  | Costes directos (1+2+3): |  | 168.06