## Hoja 1
IFW010 | Ud | Válvula de corte.
Válvula de asiento de polipropileno copolímero random (PP-R), de 20 mm de diámetro.
Código |  | Unidad | Descripción | Rendimiento | Precio unitario | Importe
1 |  |  | Materiales
mt37avg102aa |  | Ud | Válvula de asiento de polipropileno copolímero random (PP-R), de 20 mm de diámetro. | 1 | 28.84 | 28.84
mt37www010 |  | Ud | Material auxiliar para instalaciones de fontanería. | 1 | 1.4 | 1.4
|  |  |  | Subtotal materiales: |  | 30.24
2 |  |  | Mano de obra
mo008 |  | h | Oficial 1ª fontanero. | 0.142 | 22.74 | 3.23
mo107 |  | h | Ayudante fontanero. | 0.142 | 20.98 | 2.98
|  |  |  | Subtotal mano de obra: |  | 6.21
3 |  |  | Costes directos complementarios
|  | % | Costes directos complementarios | 2 | 36.45 | 0.73
Coste de mantenimiento decenal: 6,32€ en los primeros 10 años. |  |  |  | Costes directos (1+2+3): |  | 37.18