## Hoja 1
IFW010 | Ud | Válvula de corte.
Válvula de esfera de latón niquelado para roscar de 2 1/2".
Código |  |  | Unidad | Descripción | Rendimiento | Precio unitario | Importe
1 |  |  |  | Materiales
mt37sve010h |  |  | Ud | Válvula de esfera de latón niquelado para roscar de 2 1/2". | 1 | 82.84 | 82.84
mt37www010 |  |  | Ud | Material auxiliar para instalaciones de fontanería. | 1 | 1.4 | 1.4
[5 empty] | Subtotal materiales: |  | 84.24
2 |  |  |  | Mano de obra
mo008 |  |  | h | Oficial 1ª fontanero. | 0.5 | 22.74 | 11.37
mo107 |  |  | h | Ayudante fontanero. | 0.5 | 20.98 | 10.49
[5 empty] | Subtotal mano de obra: |  | 21.86
3 |  |  |  | Costes directos complementarios
|  |  | % | Costes directos complementarios | 2 | 106.1 | 2.12
Coste de mantenimiento decenal: 18,40€ en los primeros 10 años. |  |  |  |  | Costes directos (1+2+3): |  | 108.22