## Hoja 1
IFW010 | Ud | Válvula de corte.
Válvula de esfera de latón niquelado para roscar de 4".
Código |  |  | Unidad | Descripción | Rendimiento | Precio unitario | Importe
1 |  |  |  | Materiales
mt37sve010j |  |  | Ud | Válvula de esfera de latón niquelado para roscar de 4". | 1 | 177.31 | 177.31
mt37www010 |  |  | Ud | Material auxiliar para instalaciones de fontanería. | 1 | 1.4 | 1.4
[5 empty] | Subtotal materiales: |  | 178.71
2 |  |  |  | Mano de obra
mo008 |  |  | h | Oficial 1ª fontanero. | 0.619 | 22.74 | 14.08
mo107 |  |  | h | Ayudante fontanero. | 0.619 | 20.98 | 12.99
[5 empty] | Subtotal mano de obra: |  | 27.07
3 |  |  |  | Costes directos complementarios
|  |  | % | Costes directos complementarios | 2 | 205.78 | 4.12
Coste de mantenimiento decenal: 35,68€ en los primeros 10 años. |  |  |  |  | Costes directos (1+2+3): |  | 209.9