## Hoja 1
IFW010 | Ud | Válvula de corte.
Válvula de esfera de latón CW617N acabado cromado, de 2", para roscar, PN=50 bar y temperatura de servicio desde -20°C (excluyendo congelación) hasta 140°C.
Código |  | Unidad | Descripción | Rendimiento | Precio unitario | Importe
1 |  |  | Materiales
mt37ava010h |  | Ud | Válvula de esfera, de 2", para roscar según UNE-EN ISO 228-1, PN=50 bar y temperatura de servicio desde -20°C (excluyendo congelación) hasta 140°C, formada por cuerpo de latón CW617N acabado cromado según UNE-EN 12165, mando de acero inoxidable AISI 403, asientos del obturador y sistema de tuerca de prensa de PTFE que permite el reapriete, según UNE-EN 13828. | 1 | 70.72 | 70.72
mt37www010 |  | Ud | Material auxiliar para instalaciones de fontanería. | 1 | 1.4 | 1.4
|  |  |  | Subtotal materiales: |  | 72.12
2 |  |  | Mano de obra
mo008 |  | h | Oficial 1ª fontanero. | 0.392 | 22.74 | 8.91
mo107 |  | h | Ayudante fontanero. | 0.392 | 20.98 | 8.22
|  |  |  | Subtotal mano de obra: |  | 17.13
3 |  |  | Costes directos complementarios
|  | % | Costes directos complementarios | 2 | 89.25 | 1.79
Coste de mantenimiento decenal: 15,48€ en los primeros 10 años. |  |  |  | Costes directos (1+2+3): |  | 91.04