## Hoja 1
IFW010 | Ud | Válvula de corte.
Válvula de compuerta de latón fundido, de diámetro 1".
Código |  |  | Unidad | Descripción | Rendimiento | Precio unitario | Importe
1 |  |  |  | Materiales
mt37svc010f |  |  | Ud | Válvula de compuerta de latón fundido, para roscar, de 1". | 1 | 9.14 | 9.14
mt37www010 |  |  | Ud | Material auxiliar para instalaciones de fontanería. | 1 | 1.4 | 1.4
[5 empty] | Subtotal materiales: |  | 10.54
2 |  |  |  | Mano de obra
mo008 |  |  | h | Oficial 1ª fontanero. | 0.183 | 22.74 | 4.16
mo107 |  |  | h | Ayudante fontanero. | 0.183 | 20.98 | 3.84
[5 empty] | Subtotal mano de obra: |  | 8
3 |  |  |  | Costes directos complementarios
|  |  | % | Costes directos complementarios | 2 | 18.54 | 0.37
Coste de mantenimiento decenal: 3,21€ en los primeros 10 años. |  |  |  |  | Costes directos (1+2+3): |  | 18.91