## Hoja 1
IFW010 | Ud | Válvula de corte.
Válvula de esfera de polipropileno copolímero random (PP-R), "JIMTEN", de 20 mm de diámetro.
Código |  | Unidad | Descripción | Rendimiento | Precio unitario | Importe
1 |  |  | Materiales
mt37avj025a |  | Ud | Válvula de esfera de polipropileno copolímero random (PP-R), "JIMTEN", de 20 mm de diámetro. | 1 | 23.35 | 23.35
mt37www010 |  | Ud | Material auxiliar para instalaciones de fontanería. | 1 | 1.4 | 1.4
|  |  |  | Subtotal materiales: |  | 24.75
2 |  |  | Mano de obra
mo008 |  | h | Oficial 1ª fontanero. | 0.142 | 22.74 | 3.23
mo107 |  | h | Ayudante fontanero. | 0.142 | 20.98 | 2.98
|  |  |  | Subtotal mano de obra: |  | 6.21
3 |  |  | Costes directos complementarios
|  | % | Costes directos complementarios | 2 | 30.96 | 0.62
Coste de mantenimiento decenal: 5,37€ en los primeros 10 años. |  |  |  | Costes directos (1+2+3): |  | 31.58