## Hoja 1
IHM314 | m |  | Tubería multicapa de polipropileno copolímero random/polipropileno copolímero random con fibra de vidrio/polipropileno copolímero random (PP-R/PP-R con fibra de vidrio/PP-R), "JIMTEN".
Tubería formada por tubo multicapa de polipropileno copolímero random/polipropileno copolímero random con fibra de vidrio/polipropileno copolímero random (PP-R/PP-R con fibra de vidrio/PP-R), de color verde con 4 bandas de color rojo, SDR7,4, serie 3,2, "JIMTEN", de 110 mm de diámetro exterior y 15,1 mm de espesor. Instalación en superficie. Incluso material auxiliar para montaje y sujeción a la obra, accesorios y piezas especiales.
Código |  | Unidad |  | Descripción | Rendimiento | Precio unitario | Importe
1 |  |  |  | Materiales
mt37tpj402i |  | Ud |  | Material auxiliar para montaje y sujeción a la obra de las tuberías multicapa de polipropileno copolímero random/polipropileno copolímero random con fibra de vidrio/polipropileno copolímero random (PP-R/PP-R con fibra de vidrio/PP-R), SDR7,4, serie 3,2, "JIMTEN", de 110 mm de diámetro exterior. | 1 | 4.16 | 4.16
mt37tpj012ig |  | m |  | Tubo multicapa de polipropileno copolímero random/polipropileno copolímero random con fibra de vidrio/polipropileno copolímero random (PP-R/PP-R con fibra de vidrio/PP-R), de color verde con 4 bandas de color rojo, SDR7,4, serie 3,2, "JIMTEN", de 110 mm de diámetro exterior y 15,1 mm de espesor, según UNE-EN ISO 15874-2, con el precio incrementado el 30% en concepto de accesorios y piezas especiales. | 1 | 108.21 | 108.21
[5 empty] | Subtotal materiales: |  | 112.37
2 |  |  |  | Mano de obra
mo008 |  | h |  | Oficial 1ª fontanero. | 0.12 | 22.74 | 2.73
mo107 |  | h |  | Ayudante fontanero. | 0.12 | 20.98 | 2.52
[5 empty] | Subtotal mano de obra: |  | 5.25
3 |  |  |  | Costes directos complementarios
|  | % |  | Costes directos complementarios | 2 | 117.62 | 2.35
Coste de mantenimiento decenal: 6,00€ en los primeros 10 años. |  |  |  |  | Costes directos (1+2+3): |  | 119.97