## Hoja 1
IHP114 | m | Tubería de polipropileno copolímero random (PP-R), "JIMTEN".
Tubería formada por tubo de polipropileno copolímero random (PP-R), de color verde con 4 bandas de color azul, SDR11, serie 5, "JIMTEN", de 50 mm de diámetro exterior y 4,6 mm de espesor. Instalación en superficie. Incluso material auxiliar para montaje y sujeción a la obra, accesorios y piezas especiales.
Código |  | Unidad | Descripción | Rendimiento | Precio unitario | Importe
1 |  |  | Materiales
mt37tpj400c |  | Ud | Material auxiliar para montaje y sujeción a la obra de las tuberías de polipropileno copolímero random (PP-R), SDR11, serie 5, "JIMTEN", de 50 mm de diámetro exterior. | 1 | 0.65 | 0.65
mt37tpj010acg |  | m | Tubo de polipropileno copolímero random (PP-R), de color verde con 4 bandas de color azul, SDR11, serie 5, "JIMTEN", de 50 mm de diámetro exterior y 4,6 mm de espesor, según UNE-EN ISO 15874-2, con el precio incrementado el 30% en concepto de accesorios y piezas especiales. | 1 | 16.82 | 16.82
|  |  |  | Subtotal materiales: |  | 17.47
2 |  |  | Mano de obra
mo008 |  | h | Oficial 1ª fontanero. | 0.08 | 22.74 | 1.82
mo107 |  | h | Ayudante fontanero. | 0.08 | 20.98 | 1.68
|  |  |  | Subtotal mano de obra: |  | 3.5
3 |  |  | Costes directos complementarios
|  | % | Costes directos complementarios | 2 | 20.97 | 0.42
Coste de mantenimiento decenal: 1,07€ en los primeros 10 años. |  |  |  | Costes directos (1+2+3): |  | 21.39