## Hoja 1
IHV011 | m |  | Tubería de policloruro de vinilo clorado (PVC-C), "JIMTEN".
Tubería formada por tubo de policloruro de vinilo clorado (PVC-C), HTA "JIMTEN", de 40 mm de diámetro exterior, PN=16 bar y 3 mm de espesor. Instalación en superficie. Incluso material auxiliar para montaje y sujeción a la obra, accesorios y piezas especiales.
Código |  | Unidad |  | Descripción | Rendimiento | Precio unitario | Importe
1 |  |  |  | Materiales
mt37tvj400b |  | Ud |  | Material auxiliar para montaje y sujeción a la obra de las tuberías de policloruro de vinilo clorado (PVC-C), HTA "JIMTEN", de 40 mm de diámetro exterior. | 1 | 1.38 | 1.38
mt37tvj010bg |  | m |  | Tubo de policloruro de vinilo clorado (PVC-C), HTA "JIMTEN", de 40 mm de diámetro exterior, PN=16 bar y 3 mm de espesor, según UNE-EN ISO 15877-2, con el precio incrementado el 30% en concepto de accesorios y piezas especiales. | 1 | 35.95 | 35.95
[5 empty] | Subtotal materiales: |  | 37.33
2 |  |  |  | Mano de obra
mo008 |  | h |  | Oficial 1ª fontanero. | 0.07 | 22.74 | 1.59
mo107 |  | h |  | Ayudante fontanero. | 0.07 | 20.98 | 1.47
[5 empty] | Subtotal mano de obra: |  | 3.06
3 |  |  |  | Costes directos complementarios
|  | % |  | Costes directos complementarios | 2 | 40.39 | 0.81
Coste de mantenimiento decenal: 2,06€ en los primeros 10 años. |  |  |  |  | Costes directos (1+2+3): |  | 41.2