## Hoja 1
IHV011 | m |  | Tubería de policloruro de vinilo clorado (PVC-C), "JIMTEN".
Tubería formada por tubo de policloruro de vinilo clorado (PVC-C), HTA "JIMTEN", de 63 mm de diámetro exterior, PN=16 bar y 4,7 mm de espesor. Instalación en superficie. Incluso material auxiliar para montaje y sujeción a la obra, accesorios y piezas especiales.
Código |  | Unidad |  | Descripción | Rendimiento | Precio unitario | Importe
1 |  |  |  | Materiales
mt37tvj400d |  | Ud |  | Material auxiliar para montaje y sujeción a la obra de las tuberías de policloruro de vinilo clorado (PVC-C), HTA "JIMTEN", de 63 mm de diámetro exterior. | 1 | 2.77 | 2.77
mt37tvj010dg |  | m |  | Tubo de policloruro de vinilo clorado (PVC-C), HTA "JIMTEN", de 63 mm de diámetro exterior, PN=16 bar y 4,7 mm de espesor, según UNE-EN ISO 15877-2, con el precio incrementado el 30% en concepto de accesorios y piezas especiales. | 1 | 71.92 | 71.92
[5 empty] | Subtotal materiales: |  | 74.69
2 |  |  |  | Mano de obra
mo008 |  | h |  | Oficial 1ª fontanero. | 0.09 | 22.74 | 2.05
mo107 |  | h |  | Ayudante fontanero. | 0.09 | 20.98 | 1.89
[5 empty] | Subtotal mano de obra: |  | 3.94
3 |  |  |  | Costes directos complementarios
|  | % |  | Costes directos complementarios | 2 | 78.63 | 1.57
Coste de mantenimiento decenal: 4,01€ en los primeros 10 años. |  |  |  |  | Costes directos (1+2+3): |  | 80.2