## Hoja 1
IHV011 | m |  | Tubería de policloruro de vinilo clorado (PVC-C), "JIMTEN".
Tubería formada por tubo de policloruro de vinilo clorado (PVC-C), HTA "JIMTEN", de 90 mm de diámetro exterior, PN=16 bar y 6,6 mm de espesor. Instalación en superficie. Incluso material auxiliar para montaje y sujeción a la obra, accesorios y piezas especiales.
Código |  | Unidad |  | Descripción | Rendimiento | Precio unitario | Importe
1 |  |  |  | Materiales
mt37tvj400f |  | Ud |  | Material auxiliar para montaje y sujeción a la obra de las tuberías de policloruro de vinilo clorado (PVC-C), HTA "JIMTEN", de 90 mm de diámetro exterior. | 1 | 6.39 | 6.39
mt37tvj010fg |  | m |  | Tubo de policloruro de vinilo clorado (PVC-C), HTA "JIMTEN", de 90 mm de diámetro exterior, PN=16 bar y 6,6 mm de espesor, según UNE-EN ISO 15877-2, con el precio incrementado el 30% en concepto de accesorios y piezas especiales. | 1 | 166.13 | 166.13
[5 empty] | Subtotal materiales: |  | 172.52
2 |  |  |  | Mano de obra
mo008 |  | h |  | Oficial 1ª fontanero. | 0.11 | 22.74 | 2.5
mo107 |  | h |  | Ayudante fontanero. | 0.11 | 20.98 | 2.31
[5 empty] | Subtotal mano de obra: |  | 4.81
3 |  |  |  | Costes directos complementarios
|  | % |  | Costes directos complementarios | 2 | 177.33 | 3.55
Coste de mantenimiento decenal: 9,04€ en los primeros 10 años. |  |  |  |  | Costes directos (1+2+3): |  | 180.88