## Hoja 1
IHV011 | m |  | Tubería de policloruro de vinilo clorado (PVC-C), "JIMTEN".
Tubería formada por tubo de policloruro de vinilo clorado (PVC-C), HTA "JIMTEN", de 16 mm de diámetro exterior, PN=25 bar y 1,8 mm de espesor. Instalación en superficie. Incluso material auxiliar para montaje y sujeción a la obra, accesorios y piezas especiales.
Código |  | Unidad |  | Descripción | Rendimiento | Precio unitario | Importe
1 |  |  |  | Materiales
mt37tvj400j |  | Ud |  | Material auxiliar para montaje y sujeción a la obra de las tuberías de policloruro de vinilo clorado (PVC-C), HTA "JIMTEN", de 16 mm de diámetro exterior. | 1 | 0.34 | 0.34
mt37tvj010zg |  | m |  | Tubo de policloruro de vinilo clorado (PVC-C), HTA "JIMTEN", de 16 mm de diámetro exterior, PN=25 bar y 1,8 mm de espesor, según UNE-EN ISO 15877-2, con el precio incrementado el 30% en concepto de accesorios y piezas especiales. | 1 | 8.81 | 8.81
[5 empty] | Subtotal materiales: |  | 9.15
2 |  |  |  | Mano de obra
mo008 |  | h |  | Oficial 1ª fontanero. | 0.04 | 22.74 | 0.91
mo107 |  | h |  | Ayudante fontanero. | 0.04 | 20.98 | 0.84
[5 empty] | Subtotal mano de obra: |  | 1.75
3 |  |  |  | Costes directos complementarios
|  | % |  | Costes directos complementarios | 2 | 10.9 | 0.22
Coste de mantenimiento decenal: 0,56€ en los primeros 10 años. |  |  |  |  | Costes directos (1+2+3): |  | 11.12