## Hoja 1
ISC010 | m | Canalón visto de piezas preformadas.
Canalón circular de aluminio lacado, de desarrollo 250 mm, de 0,68 mm de espesor, para recogida de aguas, formado por piezas preformadas, fijadas con soportes especiales colocados cada 50 cm, con una pendiente mínima del 0,5%. Incluso soportes, esquinas, tapas, remates finales, piezas de conexión a bajantes y piezas especiales.
Código |  | Unidad | Descripción | Rendimiento | Precio unitario | Importe
1 |  |  | Materiales
mt36cal010ag |  | m | Canalón circular de aluminio lacado, de desarrollo 250 mm y 0,68 mm de espesor, con el precio incrementado el 30% en concepto de soportes, esquinas, tapas, remates finales, piezas de conexión a bajantes y piezas especiales. | 1.1 | 16.23 | 17.85
|  |  |  | Subtotal materiales: |  | 17.85
2 |  |  | Mano de obra
mo008 |  | h | Oficial 1ª fontanero. | 0.28 | 22.74 | 6.37
mo107 |  | h | Ayudante fontanero. | 0.28 | 20.98 | 5.87
|  |  |  | Subtotal mano de obra: |  | 12.24
3 |  |  | Costes directos complementarios
|  | % | Costes directos complementarios | 2 | 30.09 | 0.6
Coste de mantenimiento decenal: 2,46€ en los primeros 10 años. |  |  |  | Costes directos (1+2+3): |  | 30.69