## Hoja 1
ISD004 | m |  | Red de pequeña evacuación, colocada superficialmente.
Red de pequeña evacuación, colocada superficialmente, de PVC, serie B, de 50 mm de diámetro, unión pegada con adhesivo.
Código |  | Unidad |  | Descripción | Rendimiento | Precio unitario | Importe
1 |  |  |  | Materiales
mt36tit400c |  | Ud |  | Material auxiliar para montaje y sujeción a la obra de las tuberías de PVC, serie B, de 50 mm de diámetro. | 1 | 0.32 | 0.32
mt36tit010cc |  | m |  | Tubo de PVC, serie B, de 50 mm de diámetro y 3 mm de espesor, según UNE-EN 1329-1, con el precio incrementado el 10% en concepto de accesorios y piezas especiales. | 1.05 | 2.33 | 2.45
mt11var009 |  | l |  | Líquido limpiador para pegado mediante adhesivo de tubos y accesorios de PVC. | 0.025 | 37.6 | 0.94
mt11var010 |  | l |  | Adhesivo para tubos y accesorios de PVC. | 0.013 | 47.92 | 0.62
[5 empty] | Subtotal materiales: |  | 4.33
2 |  |  |  | Mano de obra
mo008 |  | h |  | Oficial 1ª fontanero. | 0.09 | 22.74 | 2.05
mo107 |  | h |  | Ayudante fontanero. | 0.045 | 20.98 | 0.94
[5 empty] | Subtotal mano de obra: |  | 2.99
3 |  |  |  | Costes directos complementarios
|  | % |  | Costes directos complementarios | 2 | 7.32 | 0.15
Coste de mantenimiento decenal: 0,37€ en los primeros 10 años. |  |  |  |  | Costes directos (1+2+3): |  | 7.47