## Hoja 1
ISD004 | m |  | Red de pequeña evacuación, colocada superficialmente.
Red de pequeña evacuación, insonorizada y con resistencia al fuego, colocada superficialmente, de PVC, multicapa, de 32 mm de diámetro, unión pegada con adhesivo.
Código |  | Unidad |  | Descripción | Rendimiento | Precio unitario | Importe
1 |  |  |  | Materiales
mt36tiq051a |  | Ud |  | Material auxiliar para montaje y sujeción a la obra de las tuberías multicapa de PVC, insonorizado, de 32 mm de diámetro y 5 m de longitud nominal. | 1 | 0.25 | 0.25
mt36tiq050ac |  | m |  | Tubo multicapa de PVC, según UNE-EN 1453-1, insonorizado y resistente al fuego (reacción al fuego clase B-s1, d0 según UNE-EN 13501-1), de 32 mm de diámetro y 3 mm de espesor, 5 m de longitud nominal, unión pegada con adhesivo, con el precio incrementado el 10% en concepto de accesorios y piezas especiales. | 1.05 | 5.41 | 5.68
mt36tiq012a |  | l |  | Líquido limpiador para pegado mediante adhesivo de tubos y accesorios de PVC. | 0.02 | 36.66 | 0.73
mt36tiq013a |  | kg |  | Adhesivo para tubos y accesorios de PVC. | 0.01 | 46.72 | 0.47
[5 empty] | Subtotal materiales: |  | 7.13
2 |  |  |  | Mano de obra
mo008 |  | h |  | Oficial 1ª fontanero. | 0.08 | 22.74 | 1.82
mo107 |  | h |  | Ayudante fontanero. | 0.04 | 20.98 | 0.84
[5 empty] | Subtotal mano de obra: |  | 2.66
3 |  |  |  | Costes directos complementarios
|  | % |  | Costes directos complementarios | 2 | 9.79 | 0.2
Coste de mantenimiento decenal: 0,50€ en los primeros 10 años. |  |  |  |  | Costes directos (1+2+3): |  | 9.99