## Hoja 1
ISD005 | m |  | Red de pequeña evacuación, empotrada.
Red de pequeña evacuación, empotrada, de PVC, serie B, de 110 mm de diámetro, unión pegada con adhesivo.
Código |  | Unidad |  | Descripción | Rendimiento | Precio unitario | Importe
1 |  |  |  | Materiales
mt36tit400g |  | Ud |  | Material auxiliar para montaje y sujeción a la obra de las tuberías de PVC, serie B, de 110 mm de diámetro. | 1 | 0.45 | 0.45
mt36tit010gc |  | m |  | Tubo de PVC, serie B, de 110 mm de diámetro y 3,2 mm de espesor, según UNE-EN 1329-1, con el precio incrementado el 10% en concepto de accesorios y piezas especiales. | 1.05 | 5.39 | 5.66
mt11var009 |  | l |  | Líquido limpiador para pegado mediante adhesivo de tubos y accesorios de PVC. | 0.04 | 37.6 | 1.5
mt11var010 |  | l |  | Adhesivo para tubos y accesorios de PVC. | 0.02 | 47.92 | 0.96
[5 empty] | Subtotal materiales: |  | 8.57
2 |  |  |  | Mano de obra
mo008 |  | h |  | Oficial 1ª fontanero. | 0.12 | 22.74 | 2.73
mo107 |  | h |  | Ayudante fontanero. | 0.06 | 20.98 | 1.26
[5 empty] | Subtotal mano de obra: |  | 3.99
3 |  |  |  | Costes directos complementarios
|  | % |  | Costes directos complementarios | 2 | 12.56 | 0.25
Coste de mantenimiento decenal: 0,64€ en los primeros 10 años. |  |  |  |  | Costes directos (1+2+3): |  | 12.81