## Hoja 1
ISD020 | Ud |  | Red interior de evacuación para aseo.
Red interior de evacuación, para aseo con dotación para: inodoro, lavabo sencillo, realizada con tubo de PVC, serie B para la red de desagües.
Código |  | Unidad |  | Descripción | Rendimiento | Precio unitario | Importe
1 |  |  |  | Materiales
mt36tit010bc |  | m |  | Tubo de PVC, serie B, de 40 mm de diámetro y 3 mm de espesor, según UNE-EN 1329-1, con el precio incrementado el 10% en concepto de accesorios y piezas especiales. | 2.12 | 1.83 | 3.88
mt36tit010gc |  | m |  | Tubo de PVC, serie B, de 110 mm de diámetro y 3,2 mm de espesor, según UNE-EN 1329-1, con el precio incrementado el 10% en concepto de accesorios y piezas especiales. | 2.125 | 5.39 | 11.45
mt11var009 |  | l |  | Líquido limpiador para pegado mediante adhesivo de tubos y accesorios de PVC. | 0.276 | 37.6 | 10.38
mt11var010 |  | l |  | Adhesivo para tubos y accesorios de PVC. | 0.138 | 47.92 | 6.61
mt36tie010fd |  | m |  | Tubo de PVC, serie B, de 110 mm de diámetro y 3,2 mm de espesor, con extremo abocardado, según UNE-EN 1329-1, con el precio incrementado el 15% en concepto de accesorios y piezas especiales. | 0.7 | 6.14 | 4.3
mt36bsj010hc |  | Ud |  | Bote sifónico de PVC, modelo S-186 "JIMTEN", de 110 mm de diámetro, con cinco entradas de 50 mm de diámetro y una salida de 50 mm de diámetro, con tapa ciega de acero inoxidable. | 1 | 30.32 | 30.32
mt36tit010ca |  | m |  | Tubo de PVC, serie B, de 50 mm de diámetro y 3 mm de espesor, según UNE-EN 1329-1. | 1 | 2.12 | 2.12
[5 empty] | Subtotal materiales: |  | 69.06
2 |  |  |  | Mano de obra
mo008 |  | h |  | Oficial 1ª fontanero. | 5.175 | 22.74 | 117.68
mo107 |  | h |  | Ayudante fontanero. | 2.588 | 20.98 | 54.3
[5 empty] | Subtotal mano de obra: |  | 171.98
3 |  |  |  | Costes directos complementarios
|  | % |  | Costes directos complementarios | 2 | 241.04 | 4.82
Coste de mantenimiento decenal: 19,67€ en los primeros 10 años. |  |  |  |  | Costes directos (1+2+3): |  | 245.86