## Hoja 1
ISD020 | Ud | Red interior de evacuación para aseo.
Red interior de evacuación, para aseo con dotación para: inodoro, lavabo sencillo, ducha de obra, realizada con tubo de PVC, serie B para la red de desagües. El precio no incluye la impermeabilización del suelo y las paredes de la ducha, hasta 60 cm de altura ni el enfoscado con mortero hidrófugo.
Código |  | Unidad | Descripción | Rendimiento | Precio unitario | Importe
1 |  |  | Materiales
mt36tit010bc |  | m | Tubo de PVC, serie B, de 40 mm de diámetro y 3 mm de espesor, según UNE-EN 1329-1, con el precio incrementado el 10% en concepto de accesorios y piezas especiales. | 3.84 | 1.83 | 7.03
mt36tit010gc |  | m | Tubo de PVC, serie B, de 110 mm de diámetro y 3,2 mm de espesor, según UNE-EN 1329-1, con el precio incrementado el 10% en concepto de accesorios y piezas especiales. | 2.125 | 5.39 | 11.45
mt11var009 |  | l | Líquido limpiador para pegado mediante adhesivo de tubos y accesorios de PVC. | 0.384 | 37.6 | 14.44
mt11var010 |  | l | Adhesivo para tubos y accesorios de PVC. | 0.192 | 47.92 | 9.2
mt36tie010fd |  | m | Tubo de PVC, serie B, de 110 mm de diámetro y 3,2 mm de espesor, con extremo abocardado, según UNE-EN 1329-1, con el precio incrementado el 15% en concepto de accesorios y piezas especiales. | 0.7 | 6.14 | 4.3
mt36bsj010ga |  | Ud | Bote sifónico de PVC, modelo S-153 "JIMTEN", de 110 mm de diámetro, con cinco entradas de 40 mm de diámetro y una salida de 50 mm de diámetro, con tapa ciega de acero inoxidable. | 1 | 19.06 | 19.06
mt36tit010ca |  | m | Tubo de PVC, serie B, de 50 mm de diámetro y 3 mm de espesor, según UNE-EN 1329-1. | 1 | 2.12 | 2.12
mt15rej010wqi |  | Ud | Sumidero sifónico extensible de PVC, serie Camaleón, modelo S-520 "JIMTEN", de salida horizontal de 40 mm de diámetro y 94 mm de altura mínima, con rejilla de acero inoxidable modelo Camaleón 120, de 120x120 mm, acabado satinado, para ducha de obra. | 1 | 52.41 | 52.41
|  |  |  | Subtotal materiales: |  | 120.01
2 |  |  | Mano de obra
mo008 |  | h | Oficial 1ª fontanero. | 7.475 | 22.74 | 169.98
mo107 |  | h | Ayudante fontanero. | 3.738 | 20.98 | 78.42
|  |  |  | Subtotal mano de obra: |  | 248.4
3 |  |  | Costes directos complementarios
|  | % | Costes directos complementarios | 2 | 368.41 | 7.37
Coste de mantenimiento decenal: 30,06€ en los primeros 10 años. |  |  |  | Costes directos (1+2+3): |  | 375.78