## Hoja 1
QTX130 | m² | Sistema Integral "ONDULINE" de impermeabilización y aislamiento térmico por el exterior de cubierta inclinada.
Sistema Integral "ONDULINE" de impermeabilización y aislamiento térmico por el exterior de cubierta inclinada, sobre soporte discontinuo de madera, compuesto por: AISLAMIENTO TÉRMICO: panel sándwich machihembrado, Ondutherm H16+A170+FAN13 "ONDULINE", compuesto de: cara exterior de tablero de aglomerado hidrófugo de 16 mm de espesor, núcleo aislante de espuma de poliestireno extruido de 170 mm de espesor y cara interior de friso de abeto natural, de 13 mm de espesor, de 2500x600 mm, fijado al soporte mediante clavos, Espiral "ONDULINE"; IMPERMEABILIZACIÓN: placa bajo teja, asfáltica DRS, BT-200 "ONDULINE", fijada al soporte con clavos, Espiral "ONDULINE"; COBERTURA: tejas cerámicas curvas, acabado con engobe color rojo, 40,8x15x11,6 cm, fijadas con espuma de poliuretano, Ondufoam "ONDULINE" y ganchos "ONDULINE". Incluso pieza de remate de madera para el cierre y protección de los paneles en aleros y laterales, masilla de poliuretano, Onduflex 300 (300 cm³) "ONDULINE", para sellado de juntas entre paneles y lámina autoadhesiva autoprotegida Ondufilm "ONDULINE", para sellado de juntas entre paneles y entre paneles y encuentros. El precio no incluye la superficie soporte ni los puntos singulares y las piezas especiales de la cobertura.
Código |  | Unidad | Descripción |  | Rendimiento |  | Precio unitario | Importe
1 |  |  | Materiales
mt13pso010cna |  | m² | Panel sándwich machihembrado, Ondutherm H16+A170+FAN13 "ONDULINE", compuesto de: cara exterior de tablero de aglomerado hidrófugo de 16 mm de espesor, núcleo aislante de espuma de poliestireno extruido de 170 mm de espesor y cara interior de friso de abeto natural, de 13 mm de espesor, de 2500x600 mm. |  | 1.05 |  | 98.47 | 103.39
mt13lpo034c |  | Ud | Clavo, Espiral "ONDULINE", con arandela. |  | 9 |  | 0.09 | 0.81
mt13bto025a |  | Ud | Masilla de poliuretano, Onduflex 300 (300 cm³) "ONDULINE", para sellado de juntas entre paneles. |  | 0.25 |  | 6.73 | 1.68
mt13bto020b |  | m | Lámina autoadhesiva autoprotegida Ondufilm "ONDULINE", para sellado de juntas. |  | 1 |  | 4.15 | 4.15
mt13bto010te |  | m² | Placa bajo teja, asfáltica DRS (doble capa protectora de resina y solape de seguridad), BT-200 "ONDULINE", armada con fibras minerales y vegetales más resina, de 2000 mm de longitud, 1050 mm de anchura y 2,4 mm de espesor, según UNE-EN 534. |  | 1.25 |  | 7.91 | 9.89
mt13tac050a |  | Ud | Teja cerámica curva, acabado con engobe color rojo, 40,8x15x11,6 cm, según UNE-EN 1304. |  | 36.6 |  | 0.88 | 32.21
mt13bto040 |  | Ud | Gancho "ONDULINE", para sujeción de tejas a placa bajo teja. |  | 8 |  | 0.27 | 2.16
mt13bto035a |  | Ud | Aerosol de 750 cm³ de espuma de poliuretano monocomponente, Ondufoam "ONDULINE". |  | 0.25 |  | 6.85 | 1.71
mt13pso020a |  | m | Pieza de remate de madera para el cierre y protección de los paneles en aleros y laterales. |  | 0.45 |  | 9.01 | 4.05
[5 empty] | Subtotal materiales: |  |  | 160.05
2 |  |  | Mano de obra
mo011 |  | h | Oficial 1ª montador. |  | 0.7 |  | 22.74 | 15.92
mo080 |  | h | Ayudante montador. |  | 0.7 |  | 21.02 | 14.71
[5 empty] | Subtotal mano de obra: |  |  | 30.63
3 |  |  | Costes directos complementarios
|  | % | Costes directos complementarios |  | 2 |  | 190.68 | 3.81
Coste de mantenimiento decenal: 30,61€ en los primeros 10 años. |  |  |  |  | Costes directos (1+2+3): |  |  | 194.49
Referencia y título de la norma |  |  |  | Aplicabilidad(a) |  | Obligatoriedad(b) |  |  | Sistema(c)
EN 534:2006+A1:2010 |  |  |  | 112011 |  | 112011 |  |  | 1/3/4
Placas onduladas bituminosas. Especificaciones de producto y métodos de ensayo.
EN 1304:2005 |  |  |  | 122006 |  | 122007 |  |  | 3/4
Tejas de arcilla cocida para colocación discontinua. Definiciones y especificaciones de producto.
(a) Fecha de aplicabilidad de la norma armonizada
(b) Fecha en que finaliza el período de coexistencia
(c) Sistema de evaluación y verificación de la constancia de las prestaciones