## Hoja 1
MBH010 | m² |  | Base de hormigón.
Base de hormigón con adición de fibras de 15 cm de espesor, con juntas, realizada con hormigón HM-30/B/20/X0 fabricado en central y vertido desde camión con un contenido de fibras sin función estructural, fibras de vidrio resistentes a los álcalis (AR) de 2 kg/m³, extendido y vibrado manual, mediante regla vibrante, con acabado maestreado, para su posterior uso como soporte de pavimento; apoyada sobre capa base existente. El precio no incluye la capa base.
Código |  | Unidad |  | Descripción | Rendimiento | Precio unitario | Importe
1 |  |  |  | Materiales
mt08fic020b |  | kg |  | Fibras de vidrio resistentes a los álcalis (AR), con un contenido mínimo de zirconio del 17,1%, de 13 mm de longitud y 13,5 micras de diámetro, con 100 filamentos por hebra unidos entre sí mediante adhesivo, límite elástico 74000 N/mm², resistencia a tracción 1620 MPa, para prevenir fisuras por retracción en elementos de hormigón, según UNE-EN 15422. | 0.3 | 8.92 | 2.68
mt10hmf010tRb |  | m³ |  | Hormigón HM-30/B/20/X0, fabricado en central. | 0.158 | 93.28 | 14.74
[5 empty] | Subtotal materiales: |  | 17.42
2 |  |  |  | Equipo y maquinaria
mq06vib020 |  | h |  | Regla vibrante de 3 m. | 0.095 | 5.33 | 0.51
[5 empty] | Subtotal equipo y maquinaria: |  | 0.51
3 |  |  |  | Mano de obra
mo041 |  | h |  | Oficial 1ª construcción de obra civil. | 0.048 | 22.13 | 1.06
mo087 |  | h |  | Ayudante construcción de obra civil. | 0.048 | 21.02 | 1.01
[5 empty] | Subtotal mano de obra: |  | 2.07
4 |  |  |  | Costes directos complementarios
|  | % |  | Costes directos complementarios | 2 | 20 | 0.4
Coste de mantenimiento decenal: 1,43€ en los primeros 10 años. |  |  |  |  | Costes directos (1+2+3+4): |  | 20.4