## Hoja 1
MPH010 | m² | Solado de baldosas de hormigón.
Solado de baldosas de hormigón para exteriores, acabado bajorrelieve sin pulir, resistencia a flexión T, carga de rotura 7, resistencia al desgaste H, 30x30x4 cm, beige, para uso público en exteriores en zona de parques y jardines, colocadas a pique de maceta con mortero; todo ello realizado sobre solera de hormigón en masa (HM-20/P/20/X0), de 15 cm de espesor, vertido desde camión con extendido y vibrado manual con regla vibrante de 3 m, con acabado maestreado. El precio no incluye la base de apoyo.
Código |  | Unidad | Descripción | Rendimiento |  |  | Precio unitario | Importe
1 |  |  | Materiales
mt10hmf011Bc |  | m³ | Hormigón en masa HM-20/P/20/X0, fabricado en central. | 0.158 |  |  | 79.08 | 12.49
mt09mor010c |  | m³ | Mortero de cemento CEM II/B-P 32,5 N tipo M-5, confeccionado en obra con 250 kg/m³ de cemento y una proporción en volumen 1/6. | 0.03 |  |  | 117.8 | 3.53
mt08cem011a |  | kg | Cemento Portland CEM II/B-L 32,5 R, color gris, en sacos, según UNE-EN 197-1. | 1 |  |  | 0.1 | 0.1
mt18bhd010hcid |  | m² | Baldosa de hormigón para exteriores, acabado superficial de la cara vista: bajorrelieve sin pulir, clase resistente a flexión T, clase resistente según la carga de rotura 7, clase de desgaste por abrasión H, formato nominal 30x30x4 cm, color beige, según UNE-EN 1339, con resistencia al deslizamiento/resbalamiento (índice USRV) > 45. | 1.05 |  |  | 12.57 | 13.2
mt01arp020a |  | kg | Arena natural, fina y seca, de 2 mm de tamaño máximo, exenta de sales perjudiciales, presentada en sacos. | 1 |  |  | 0.36 | 0.36
|  |  |  | Subtotal materiales: |  |  |  | 29.68
2 |  |  | Equipo y maquinaria
mq04dua020b |  | h | Dumper de descarga frontal de 2 t de carga útil. | 0.026 |  |  | 10.58 | 0.28
mq06vib020 |  | h | Regla vibrante de 3 m. | 0.074 |  |  | 5.33 | 0.39
|  |  |  | Subtotal equipo y maquinaria: |  |  |  | 0.67
3 |  |  | Mano de obra
mo041 |  | h | Oficial 1ª construcción de obra civil. | 0.356 |  |  | 22.13 | 7.88
mo087 |  | h | Ayudante construcción de obra civil. | 0.404 |  |  | 21.02 | 8.49
mo023 |  | h | Oficial 1ª solador. | 0.33 |  |  | 22.13 | 7.3
mo061 |  | h | Ayudante solador. | 0.33 |  |  | 21.02 | 6.94
|  |  |  | Subtotal mano de obra: |  |  |  | 30.61
4 |  |  | Costes directos complementarios
|  | % | Costes directos complementarios | 2 |  |  | 60.96 | 1.22
Coste de mantenimiento decenal: 5,60€ en los primeros 10 años. |  |  |  | Costes directos (1+2+3+4): |  |  |  | 62.18
Referencia y título de la norma |  |  |  |  | Aplicabilidad(a) | Obligatoriedad(b) |  | Sistema(c)
EN 197-1:2011 |  |  |  |  | 172012 | 172013 |  | 1+
Cemento. Parte 1: Composición, especificaciones y criterios de conformidad de los cementos comunes.
EN 1339:2003 |  |  |  |  | 132004 | 132005 |  | 4
Baldosas de hormigón. Especificaciones y métodos de ensayo.
EN 1339:2003/AC:2006 |  |  |  |  | 112007 | 112007
(a) Fecha de aplicabilidad de la norma armonizada
(b) Fecha en que finaliza el período de coexistencia
(c) Sistema de evaluación y verificación de la constancia de las prestaciones