## Hoja 1
MPH010 | m² |  | Solado de baldosas de hormigón.
Solado de baldosas de hormigón para uso exterior, acabada en punta de diamante, resistencia a flexión T, carga de rotura 3, resistencia al desgaste G, 30x30x3,2 cm, gris, para uso público en exteriores en zona de rampa de garaje, colocadas al tendido sobre capa de arena-cemento. El precio no incluye la base de apoyo.
Código |  | Unidad |  | Descripción |  | Rendimiento |  | Precio unitario | Importe
1 |  |  |  | Materiales
mt09mcr300b |  | m³ |  | Arena-cemento, sin aditivos, con 250 kg/m³ de cemento Portland CEM II/B-L 32,5 R y arena de cantera granítica, confeccionado en obra. |  | 0.032 |  | 61.35 | 1.96
mt08cem011a |  | kg |  | Cemento Portland CEM II/B-L 32,5 R, color gris, en sacos, según UNE-EN 197-1. |  | 1 |  | 0.1 | 0.1
mt18bhi010Pe |  | m² |  | Baldosa de hormigón para uso exterior, acabada en punta de diamante, clase resistente a flexión T, clase resistente según la carga de rotura 3, clase de desgaste por abrasión G, formato nominal 30x30x3,2 cm, color gris, según UNE-EN 1339. |  | 1.05 |  | 6.39 | 6.71
mt09lec020a |  | m³ |  | Lechada de cemento CEM II/B-P 32,5 N 1/2. |  | 0.001 |  | 133.53 | 0.13
[6 empty] | Subtotal materiales: |  |  | 8.9
2 |  |  |  | Mano de obra
mo041 |  | h |  | Oficial 1ª construcción de obra civil. |  | 0.495 |  | 22.13 | 10.95
mo087 |  | h |  | Ayudante construcción de obra civil. |  | 0.275 |  | 21.02 | 5.78
mo023 |  | h |  | Oficial 1ª solador. |  | 0.495 |  | 22.13 | 10.95
mo061 |  | h |  | Ayudante solador. |  | 0.275 |  | 21.02 | 5.78
[6 empty] | Subtotal mano de obra: |  |  | 33.46
3 |  |  |  | Costes directos complementarios
|  | % |  | Costes directos complementarios |  | 2 |  | 42.36 | 0.85
Coste de mantenimiento decenal: 3,89€ en los primeros 10 años. | [5 empty] | Costes directos (1+2+3): |  |  | 43.21
Referencia y título de la norma |  |  |  |  | Aplicabilidad(a) |  | Obligatoriedad(b) |  | Sistema(c)
EN 197-1:2011 |  |  |  |  | 172012 |  | 172013 |  | 1+
Cemento. Parte 1: Composición, especificaciones y criterios de conformidad de los cementos comunes.
EN 1339:2003 |  |  |  |  | 132004 |  | 132005 |  | 4
Baldosas de hormigón. Especificaciones y métodos de ensayo.
EN 1339:2003/AC:2006 |  |  |  |  | 112007 |  | 112007
(a) Fecha de aplicabilidad de la norma armonizada
(b) Fecha en que finaliza el período de coexistencia
(c) Sistema de evaluación y verificación de la constancia de las prestaciones