## Hoja 1
ADR010 | m³ | Relleno de zanjas para instalaciones.
Relleno envolvente y principal de zanjas para instalaciones, con arena de 0 a 5 mm de diámetro y compactación en tongadas sucesivas de 20 cm de espesor máximo con rodillo vibrante de guiado manual, hasta alcanzar una densidad seca no inferior al 95% de la máxima obtenida en el ensayo Proctor Modificado, realizado según UNE 103501. Incluso cinta o distintivo indicador de la instalación. El precio no incluye la realización del ensayo Proctor Modificado.
Código |  | Unidad | Descripción | Rendimiento | Precio unitario | Importe
1 |  |  | Materiales
mt01var010 |  | m | Cinta plastificada. | 1.1 | 0.3 | 0.33
mt01ara030 |  | t | Arena de 0 a 5 mm de diámetro, limpia. | 1.8 | 8.95 | 16.11
|  |  |  | Subtotal materiales: |  | 16.44
2 |  |  | Equipo y maquinaria
mq04dua020b |  | h | Dumper de descarga frontal de 2 t de carga útil. | 0.1 | 10.38 | 1.04
mq02roa010a |  | h | Rodillo vibrante de guiado manual, de 700 kg, anchura de trabajo 70 cm. | 0.15 | 9.48 | 1.42
mq02cia020j |  | h | Camión cisterna, de 8 m³ de capacidad. | 0.01 | 118.9 | 1.19
|  |  |  | Subtotal equipo y maquinaria: |  | 3.65
3 |  |  | Mano de obra
mo113 |  | h | Peón ordinario construcción. | 0.12 | 20.78 | 2.49
|  |  |  | Subtotal mano de obra: |  | 2.49
4 |  |  | Costes directos complementarios
|  | % | Costes directos complementarios | 2 | 22.58 | 0.45
|  |  |  | Costes directos (1+2+3+4): |  | 23.03