## Hoja 1
ADR010 | m³ | Relleno de zanjas para instalaciones.
Relleno envolvente y principal de zanjas para instalaciones, con hormigón en masa HM-15/B/20/X0, fabricado en central y vertido desde camión.
Código |  |  | Unidad | Descripción | Rendimiento | Precio unitario | Importe
1 |  |  |  | Materiales
mt10hmf011xb |  |  | m³ | Hormigón en masa HM-15/B/20/X0, fabricado en central. | 1 | 77 | 77
[5 empty] | Subtotal materiales: |  | 77
2 |  |  |  | Mano de obra
mo020 |  |  | h | Oficial 1ª construcción. | 0.075 | 22.13 | 1.66
mo113 |  |  | h | Peón ordinario construcción. | 0.146 | 20.78 | 3.03
[5 empty] | Subtotal mano de obra: |  | 4.69
3 |  |  |  | Costes directos complementarios
|  |  | % | Costes directos complementarios | 2 | 81.69 | 1.63
[5 empty] | Costes directos (1+2+3): |  | 83.32