## Hoja 1
ADR030 | m³ |  | Relleno para base de pavimento.
Base de pavimento realizada mediante relleno a cielo abierto, con tierra seleccionada procedente de la propia excavación, y compactación en tongadas sucesivas de 30 cm de espesor máximo con bandeja vibrante de guiado manual, hasta alcanzar una densidad seca no inferior al 95% de la máxima obtenida en el ensayo Proctor Modificado, realizado según UNE 103501. El precio no incluye la realización del ensayo Proctor Modificado.
Código |  | Unidad |  | Descripción | Rendimiento | Precio unitario | Importe
1 |  |  |  | Equipo y maquinaria
mq04dua020b |  | h |  | Dumper de descarga frontal de 2 t de carga útil. | 0.1 | 10.38 | 1.04
mq02rod010d |  | h |  | Bandeja vibrante de guiado manual, de 300 kg, anchura de trabajo 70 cm, reversible. | 0.15 | 7.16 | 1.07
mq02cia020j |  | h |  | Camión cisterna, de 8 m³ de capacidad. | 0.01 | 118.9 | 1.19
mq04cab010c |  | h |  | Camión basculante de 12 t de carga, de 162 kW. | 0.015 | 44.99 | 0.67
[5 empty] | Subtotal equipo y maquinaria: |  | 3.97
2 |  |  |  | Mano de obra
mo113 |  | h |  | Peón ordinario construcción. | 0.061 | 20.78 | 1.27
[5 empty] | Subtotal mano de obra: |  | 1.27
3 |  |  |  | Costes directos complementarios
|  | % |  | Costes directos complementarios | 2 | 5.24 | 0.1
[5 empty] | Costes directos (1+2+3): |  | 5.34