## Hoja 1
ADR035 | m³ | Relleno para base de vaso de piscina.
Base de vaso de piscina realizada mediante relleno a cielo abierto con zahorra natural caliza, y compactación en tongadas sucesivas de 30 cm de espesor máximo con pisón vibrante de guiado manual, hasta alcanzar una densidad seca no inferior al 95% de la máxima obtenida en el ensayo Proctor Modificado, realizado según UNE 103501. El precio no incluye la realización del ensayo Proctor Modificado.
Código |  | Unidad | Descripción | Rendimiento | Precio unitario | Importe
1 |  |  | Materiales
mt01zah010a |  | t | Zahorra natural caliza. | 2.2 | 10 | 22
|  |  |  | Subtotal materiales: |  | 22
2 |  |  | Equipo y maquinaria
mq04dua020b |  | h | Dumper de descarga frontal de 2 t de carga útil. | 0.1 | 10.38 | 1.04
mq02rop020 |  | h | Pisón vibrante de guiado manual, de 80 kg, con placa de 30x30 cm, tipo rana. | 0.75 | 3.92 | 2.94
mq02cia020j |  | h | Camión cisterna, de 8 m³ de capacidad. | 0.01 | 118.9 | 1.19
|  |  |  | Subtotal equipo y maquinaria: |  | 5.17
3 |  |  | Mano de obra
mo113 |  | h | Peón ordinario construcción. | 0.086 | 20.78 | 1.79
|  |  |  | Subtotal mano de obra: |  | 1.79
4 |  |  | Costes directos complementarios
|  | % | Costes directos complementarios | 2 | 28.96 | 0.58
|  |  |  | Costes directos (1+2+3+4): |  | 29.54