## Hoja 1
AMC010 | m³ | Relleno y compactación del terreno de apoyo de la cimentación.
Relleno para la mejora de las propiedades resistentes del terreno de apoyo de la cimentación superficial proyectada, con grava de 20 a 30 mm de diámetro.
Código |  |  | Unidad | Descripción | Rendimiento | Precio unitario | Importe
1 |  |  |  | Materiales
mt01arr010b |  |  | t | Grava de cantera, de 20 a 30 mm de diámetro. | 2.1 | 11.5 | 24.15
[5 empty] | Subtotal materiales: |  | 24.15
2 |  |  |  | Equipo y maquinaria
mq04dua020b |  |  | h | Dumper de descarga frontal de 2 t de carga útil. | 0.1 | 10.38 | 1.04
[5 empty] | Subtotal equipo y maquinaria: |  | 1.04
3 |  |  |  | Mano de obra
mo113 |  |  | h | Peón ordinario construcción. | 0.024 | 20.78 | 0.5
[5 empty] | Subtotal mano de obra: |  | 0.5
4 |  |  |  | Costes directos complementarios
|  |  | % | Costes directos complementarios | 2 | 25.69 | 0.51
[5 empty] | Costes directos (1+2+3+4): |  | 26.2