## Hoja 1
ANS012 | m² | Solera de hormigón con áridos reciclados, para aplicaciones no estructurales.
Solera de 10 cm de espesor, realizada con hormigón HRM-25/B/20/X0, con un porcentaje máximo de áridos reciclados del 50%, fabricado en central, y vertido desde camión, extendido y vibrado mecánico mediante extendedora, sin tratamiento de su superficie. Incluso panel de poliestireno expandido de 3 cm de espesor, para la ejecución de juntas de dilatación. El precio no incluye la base de la solera.
Código |  | Unidad | Descripción | Rendimiento |  |  | Precio unitario | Importe
1 |  |  | Materiales
mt10hes105tLe |  | m³ | Hormigón HRM-25/B/20/X0, con un porcentaje máximo de áridos reciclados del 50%, fabricado en central. | 0.105 |  |  | 87.3 | 9.17
mt16pea020c |  | m² | Panel rígido de poliestireno expandido, según UNE-EN 13163, mecanizado lateral recto, de 30 mm de espesor, resistencia térmica 0,8 m²K/W, conductividad térmica 0,036 W/(mK), para junta de dilatación. | 0.05 |  |  | 2.01 | 0.1
|  |  |  | Subtotal materiales: |  |  |  | 9.27
2 |  |  | Equipo y maquinaria
mq06ext010 |  | h | Extendedora para pavimentos de hormigón. | 0.004 |  |  | 85.09 | 0.34
|  |  |  | Subtotal equipo y maquinaria: |  |  |  | 0.34
3 |  |  | Mano de obra
mo020 |  | h | Oficial 1ª construcción. | 0.045 |  |  | 22.13 | 1
mo113 |  | h | Peón ordinario construcción. | 0.045 |  |  | 20.78 | 0.94
mo077 |  | h | Ayudante construcción. | 0.023 |  |  | 21.02 | 0.48
|  |  |  | Subtotal mano de obra: |  |  |  | 2.42
4 |  |  | Costes directos complementarios
|  | % | Costes directos complementarios | 2 |  |  | 12.03 | 0.24
Coste de mantenimiento decenal: 0,86€ en los primeros 10 años. |  |  |  | Costes directos (1+2+3+4): |  |  |  | 12.27
Referencia y título de la norma |  |  |  |  | Aplicabilidad(a) | Obligatoriedad(b) |  | Sistema(c)
EN 13163:2012+A1:2015 |  |  |  |  | 1072020 | 1072020 |  | 1/3/4
Productos aislantes térmicos para aplicaciones en la edificación. Productos manufacturados de poliestireno expandido (EPS). Especificación.
(a) Fecha de aplicabilidad de la norma armonizada
(b) Fecha en que finaliza el período de coexistencia
(c) Sistema de evaluación y verificación de la constancia de las prestaciones