## Hoja 1
CCX010 | m² | Sistema "PANTALLAX" de muro pantalla de hormigón armado, sin lodos.
Muro pantalla de hormigón armado "PANTALLAX", de 40 cm de espesor y hasta 16 m de profundidad, o hasta encontrar roca o capas duras de terreno, realizado por bataches de hasta 2,65 m de longitud, excavados en suelo de arcilla blanda, sin uso de lodos tixotrópicos; realizado con hormigón HA-25/F/20/XC2 fabricado en central, con aditivo hidrófugo, y vertido desde camión, con hormigonado continuo en seco a través de tubo Tremie, y acero UNE-EN 10080 B 500 S, con una cuantía aproximada de 30 kg/m²; en un área de trabajo con acceso mayor de 3 m, gálibo mayor de 11 m y superficie mayor de 500 m². Incluso alambre de atar y separadores. El precio incluye la elaboración de la ferralla (corte, doblado y conformado de elementos) en taller industrial y el montaje en el lugar definitivo de su colocación en obra.
Código |  | Unidad | Descripción | Rendimiento | Precio unitario | Importe
1 |  |  | Materiales
mt07aco020j |  | Ud | Separador homologado para muros pantalla. | 2 | 0.1 | 0.2
mt07aco010c |  | kg | Ferralla elaborada en taller industrial con acero en barras corrugadas, UNE-EN 10080 B 500 S, de varios diámetros. | 30 | 1.6 | 48
mt08var050 |  | kg | Alambre galvanizado para atar, de 1,30 mm de diámetro. | 0.18 | 1.5 | 0.27
mt10haf010ctmt |  | m³ | Hormigón HA-25/F/20/XC2, fabricado en central, con aditivo hidrófugo. | 0.506 | 97.2 | 49.18
|  |  |  | Subtotal materiales: |  | 97.65
2 |  |  | Equipo y maquinaria
mq03pae062a |  | h | Maquinaria para ejecución de muros pantalla "PANTALLAX" y excavaciones. | 0.4 | 60.48 | 24.19
|  |  |  | Subtotal equipo y maquinaria: |  | 24.19
3 |  |  | Mano de obra
mo043 |  | h | Oficial 1ª ferrallista. | 0.15 | 23.03 | 3.45
mo090 |  | h | Ayudante ferrallista. | 0.15 | 21.86 | 3.28
mo045 |  | h | Oficial 1ª estructurista, en trabajos de puesta en obra del hormigón. | 0.101 | 23.03 | 2.33
mo092 |  | h | Ayudante estructurista, en trabajos de puesta en obra del hormigón. | 0.405 | 21.86 | 8.85
|  |  |  | Subtotal mano de obra: |  | 17.91
4 |  |  | Costes directos complementarios
|  | % | Costes directos complementarios | 2 | 139.75 | 2.8
Coste de mantenimiento decenal: 5,70€ en los primeros 10 años. |  |  |  | Costes directos (1+2+3+4): |  | 142.55