## Hoja 1
CCX051 | m | Descabezado de paneles en muros pantalla "PANTALLAX".
Demolición del exceso de hormigón existente en la coronación de los paneles del muro pantalla "PANTALLAX", de 35 cm de espesor, mediante el repicado mecánico con martillo rompedor del tramo comprendido entre el nivel de llenado del hormigón y el nivel de descabezado, hasta asegurar la ausencia de hormigón contaminado por lodos y la calidad descrita en el Proyecto; en un área de trabajo con acceso mayor de 3 m, gálibo mayor de 11 m y superficie mayor de 500 m², y carga manual de escombros sobre camión o contenedor.
Código |  | Unidad | Descripción | Rendimiento | Precio unitario | Importe
1 |  |  | Equipo y maquinaria
mq03pae062e |  | h | Maquinaria para ejecución de muros pantalla "PANTALLAX" y excavaciones. | 0.34 | 60.48 | 20.56
mq05pdm010a |  | h | Compresor portátil eléctrico 2 m³/min de caudal. | 0.683 | 4.27 | 2.92
mq05mai030 |  | h | Martillo neumático. | 1.365 | 4.57 | 6.24
|  |  |  | Subtotal equipo y maquinaria: |  | 29.72
2 |  |  | Mano de obra
mo112 |  | h | Peón especializado construcción. | 1.755 | 21.12 | 37.07
mo113 |  | h | Peón ordinario construcción. | 0.878 | 20.78 | 18.24
|  |  |  | Subtotal mano de obra: |  | 55.31
3 |  |  | Costes directos complementarios
|  | % | Costes directos complementarios | 2 | 85.03 | 1.7
|  |  |  | Costes directos (1+2+3): |  | 86.73