## Hoja 1
CCX071 | m² |  | Regularización del intradós de muro pantalla "PANTALLAX".
Regularización de los paramentos verticales del intradós de muro pantalla "PANTALLAX" de hormigón armado, mediante fresadora, desbastando de 3 a 5 cm de espesor para eliminar los resaltes resultantes del hormigonado contra el terreno, y decapar la superficie con acabado rugoso, para revestir; en un área de trabajo con acceso entre 2 y 2,50 m, gálibo mayor de 11 m y superficie mayor de 500 m², y carga de escombros sobre camión o contenedor.
Código |  | Unidad |  | Descripción | Rendimiento | Precio unitario | Importe
1 |  |  |  | Equipo y maquinaria
mq03pae062c |  | h |  | Maquinaria para ejecución de muros pantalla "PANTALLAX" y excavaciones. | 0.213 | 60.48 | 12.88
[5 empty] | Subtotal equipo y maquinaria: |  | 12.88
2 |  |  |  | Costes directos complementarios
|  | % |  | Costes directos complementarios | 2 | 12.88 | 0.26
Coste de mantenimiento decenal: 0,26€ en los primeros 10 años. |  |  |  |  | Costes directos (1+2): |  | 13.14