## Hoja 1
CHA010 | kg |  | Acero para hormigón.
Acero UNE-EN 10080 B 500 S para elaboración de la ferralla (corte, doblado y conformado de elementos) en taller industrial y montaje en zapata de cimentación. Incluso alambre de atar y separadores.
Código |  | Unidad |  | Descripción | Rendimiento | Precio unitario | Importe
1 |  |  |  | Materiales
mt07sep010aa |  | Ud |  | Separador homologado de plástico, para armaduras de cimentaciones de varios diámetros. | 0.16 | 0.16 | 0.03
mt07aco010c |  | kg |  | Ferralla elaborada en taller industrial con acero en barras corrugadas, UNE-EN 10080 B 500 S, de varios diámetros. | 1 | 1.6 | 1.6
mt08var050 |  | kg |  | Alambre galvanizado para atar, de 1,30 mm de diámetro. | 0.004 | 1.5 | 0.01
[5 empty] | Subtotal materiales: |  | 1.64
2 |  |  |  | Mano de obra
mo043 |  | h |  | Oficial 1ª ferrallista. | 0.002 | 23.03 | 0.05
mo090 |  | h |  | Ayudante ferrallista. | 0.003 | 21.86 | 0.07
[5 empty] | Subtotal mano de obra: |  | 0.12
3 |  |  |  | Costes directos complementarios
|  | % |  | Costes directos complementarios | 2 | 1.76 | 0.04
Coste de mantenimiento decenal: 0,04€ en los primeros 10 años. |  |  |  |  | Costes directos (1+2+3): |  | 1.8