## Hoja 1
CHH040 | m³ | Hormigón para armar en muros de contención.
Hormigón para armar en muros de contención H<3 m, HA-30/F/20/XC2+XM2, fabricado en central, y vertido con cubilote.
Código |  |  | Unidad | Descripción | Rendimiento | Precio unitario | Importe
1 |  |  |  | Materiales
mt10haf010ctfs |  |  | m³ | Hormigón HA-30/F/20/XC2+XM2, fabricado en central. | 1.05 | 103.8 | 108.99
[5 empty] | Subtotal materiales: |  | 108.99
2 |  |  |  | Mano de obra
mo045 |  |  | h | Oficial 1ª estructurista, en trabajos de puesta en obra del hormigón. | 0.18 | 23.03 | 4.15
mo092 |  |  | h | Ayudante estructurista, en trabajos de puesta en obra del hormigón. | 0.72 | 21.86 | 15.74
[5 empty] | Subtotal mano de obra: |  | 19.89
3 |  |  |  | Costes directos complementarios
|  |  | % | Costes directos complementarios | 2 | 128.88 | 2.58
Coste de mantenimiento decenal: 3,94€ en los primeros 10 años. |  |  |  |  | Costes directos (1+2+3): |  | 131.46