## Hoja 1
CHH055 | m³ | Hormigón para armar en encepados.
Hormigón para armar en encepados, HAF-25/P-1,5-1,5/F/12-48/XC2, con un contenido de fibras con función estructural de 3 kg/m³, fabricado en central, y vertido desde camión.
Código |  |  | Unidad | Descripción | Rendimiento | Precio unitario | Importe
1 |  |  |  | Materiales
mt10haf011ctKm |  |  | m³ | Hormigón HAF-25/P-1,5-1,5/F/12-48/XC2, fabricado en central, con un contenido de fibras de refuerzo con función estructural de 3 kg/m³. | 1.05 | 103.78 | 108.97
[5 empty] | Subtotal materiales: |  | 108.97
2 |  |  |  | Mano de obra
mo045 |  |  | h | Oficial 1ª estructurista, en trabajos de puesta en obra del hormigón. | 0.12 | 23.03 | 2.76
mo092 |  |  | h | Ayudante estructurista, en trabajos de puesta en obra del hormigón. | 0.48 | 21.86 | 10.49
[5 empty] | Subtotal mano de obra: |  | 13.25
3 |  |  |  | Costes directos complementarios
|  |  | % | Costes directos complementarios | 2 | 122.22 | 2.44
Coste de mantenimiento decenal: 3,74€ en los primeros 10 años. |  |  |  |  | Costes directos (1+2+3): |  | 124.66