## Hoja 1
CHH055 | m³ | Hormigón para armar en encepados.
Hormigón para armar en encepados, HAF-25/CR/F/20/XC2, con un contenido de fibras de refuerzo fibras de polipropileno monofilamento de 0,1 kg/m³ fabricado en central, y vertido desde camión.
Código |  | Unidad | Descripción | Rendimiento | Precio unitario | Importe
1 |  |  | Materiales
mt10haf010ctms |  | m³ | Hormigón HA-25/F/20/XC2, fabricado en central. | 1.05 | 92.2 | 96.81
mt08frs010b |  | kg | Fibras de polipropileno monofilamento, de 12 mm de longitud y 31 micras de diámetro, para el refuerzo de hormigones y morteros. | 0.1 | 6.31 | 0.63
|  |  |  | Subtotal materiales: |  | 97.44
2 |  |  | Mano de obra
mo045 |  | h | Oficial 1ª estructurista, en trabajos de puesta en obra del hormigón. | 0.12 | 23.03 | 2.76
mo092 |  | h | Ayudante estructurista, en trabajos de puesta en obra del hormigón. | 0.48 | 21.86 | 10.49
|  |  |  | Subtotal mano de obra: |  | 13.25
3 |  |  | Costes directos complementarios
|  | % | Costes directos complementarios | 2 | 110.69 | 2.21
Coste de mantenimiento decenal: 3,39€ en los primeros 10 años. |  |  |  | Costes directos (1+2+3): |  | 112.9