## Hoja 1
CPI050 | m | Pilote de extracción con camisa perdida.
Pilote de cimentación de hormigón armado de 100 cm de diámetro, para grupo de pilotes CPI-5 según NTE-CPI, de hasta 15 m de profundidad. Ejecutado por extracción de tierras, en terreno de menos de 25 kg/cm² de resistencia, mediante sistema mecánico que se desplaza por el interior de una entubación perdida y posterior hormigonado continuo en seco del pilote. Realizado con hormigón HA-25/F/12/XC2 fabricado en central, y vertido desde camión a través de tubo Tremie, y acero UNE-EN 10080 B 500 S, con una cuantía aproximada de 6,9 kg/m. Incluso alambre de atar y separadores. El precio incluye el transporte, la instalación, el montaje y el desmontaje del equipo mecánico, la elaboración de la ferralla (corte, doblado y conformado de elementos) en taller industrial y el montaje en el lugar definitivo de su colocación en obra.
Código |  |  | Unidad | Descripción | Rendimiento | Precio unitario | Importe
1 |  |  |  | Materiales
mt07aco020k |  |  | Ud | Separador homologado para pilotes. | 3 | 0.1 | 0.3
mt07pil010e |  |  | m | Tubo de acero, de 100 cm de diámetro y 2 mm de espesor. | 1.05 | 110 | 115.5
mt07aco010c |  |  | kg | Ferralla elaborada en taller industrial con acero en barras corrugadas, UNE-EN 10080 B 500 S, de varios diámetros. | 6.9 | 1.6 | 11.04
mt08var050 |  |  | kg | Alambre galvanizado para atar, de 1,30 mm de diámetro. | 0.041 | 1.5 | 0.06
mt10haf010ctmk |  |  | m³ | Hormigón HA-25/F/12/XC2, fabricado en central. | 0.8 | 94.2 | 75.36
[5 empty] | Subtotal materiales: |  | 202.26
2 |  |  |  | Equipo y maquinaria
mq03pii105a |  |  | h | Equipo completo para perforación de pilote de extracción con camisa perdida, CPI-5. | 0.874 | 330 | 288.42
[5 empty] | Subtotal equipo y maquinaria: |  | 288.42
3 |  |  |  | Mano de obra
mo043 |  |  | h | Oficial 1ª ferrallista. | 0.028 | 23.03 | 0.64
mo090 |  |  | h | Ayudante ferrallista. | 0.028 | 21.86 | 0.61
mo045 |  |  | h | Oficial 1ª estructurista, en trabajos de puesta en obra del hormigón. | 0.196 | 23.03 | 4.51
mo092 |  |  | h | Ayudante estructurista, en trabajos de puesta en obra del hormigón. | 0.484 | 21.86 | 10.58
[5 empty] | Subtotal mano de obra: |  | 16.34
4 |  |  |  | Costes directos complementarios
|  |  | % | Costes directos complementarios | 2 | 507.02 | 10.14
Coste de mantenimiento decenal: 10,34€ en los primeros 10 años. |  |  |  |  | Costes directos (1+2+3+4): |  | 517.16