## Hoja 1
CPI060 | m | Pilote perforado sin entubación con lodos tixotrópicos.
Pilote de cimentación de hormigón armado de 45 cm de diámetro, para grupo de pilotes CPI-6 según NTE-CPI, de hasta 15 m de profundidad. Ejecutado por extracción de tierras, en terreno de menos de 25 kg/cm² de resistencia, mediante sistema mecánico (perforación con cuchara), sin entubación, con lodos tixotrópicos (bentonita) como contención de las paredes y posterior hormigonado continuo sumergido del pilote. Realizado con hormigón HAF-30/P-1,5-1,5/L/12-48/XS1 fabricado en central, con cemento MR, y vertido desde camión a través de tubo Tremie, y acero UNE-EN 10080 B 500 S, con una cuantía aproximada de 6,9 kg/m. Incluso alambre de atar y separadores. El precio incluye el transporte, la instalación, el montaje y el desmontaje del equipo mecánico, la elaboración de la ferralla (corte, doblado y conformado de elementos) en taller industrial y el montaje en el lugar definitivo de su colocación en obra.
Código |  |  | Unidad | Descripción | Rendimiento | Precio unitario | Importe
1 |  |  |  | Materiales
mt07aco020k |  |  | Ud | Separador homologado para pilotes. | 3 | 0.1 | 0.3
mt07aco010c |  |  | kg | Ferralla elaborada en taller industrial con acero en barras corrugadas, UNE-EN 10080 B 500 S, de varios diámetros. | 6.9 | 1.6 | 11.04
mt08var050 |  |  | kg | Alambre galvanizado para atar, de 1,30 mm de diámetro. | 0.041 | 1.5 | 0.06
mt08var010 |  |  | kg | Lodo tixotrópico (bentonita). | 4 | 0.45 | 1.8
mt10haf011itNa |  |  | m³ | Hormigón HAF-30/P-1,5-1,5/L/12-48/XS1, fabricado en central, con un contenido de fibras de refuerzo con función estructural de 3 kg/m³, con cemento MR. | 0.2 | 124.06 | 24.81
[5 empty] | Subtotal materiales: |  | 38.01
2 |  |  |  | Equipo y maquinaria
mq03pii106a |  |  | m | Equipo completo para perforación de pilote perforado sin entubación con lodos tixotrópicos, CPI-6. | 0.165 | 405 | 66.83
[5 empty] | Subtotal equipo y maquinaria: |  | 66.83
3 |  |  |  | Mano de obra
mo043 |  |  | h | Oficial 1ª ferrallista. | 0.028 | 23.03 | 0.64
mo090 |  |  | h | Ayudante ferrallista. | 0.028 | 21.86 | 0.61
mo045 |  |  | h | Oficial 1ª estructurista, en trabajos de puesta en obra del hormigón. | 0.124 | 23.03 | 2.86
mo092 |  |  | h | Ayudante estructurista, en trabajos de puesta en obra del hormigón. | 0.196 | 21.86 | 4.28
[5 empty] | Subtotal mano de obra: |  | 8.39
4 |  |  |  | Costes directos complementarios
|  |  | % | Costes directos complementarios | 2 | 113.23 | 2.26
Coste de mantenimiento decenal: 2,31€ en los primeros 10 años. |  |  |  |  | Costes directos (1+2+3+4): |  | 115.49