## Hoja 1
CPI060 | m |  | Pilote perforado sin entubación con lodos tixotrópicos.
Pilote de cimentación de hormigón armado de 45 cm de diámetro, para grupo de pilotes CPI-6 según NTE-CPI, de hasta 15 m de profundidad. Ejecutado por extracción de tierras, en terreno de 25 a 50 kg/cm² de resistencia, mediante sistema mecánico (perforación con cuchara), sin entubación, con lodos tixotrópicos (bentonita) como contención de las paredes y posterior hormigonado continuo sumergido del pilote. Realizado con hormigón HA-25/AC/12/XC2, Agilia Cimentaciones "HOLCIM", fabricado en central, y vertido con bomba a través de tubo Tremie, y acero UNE-EN 10080 B 500 S, con una cuantía aproximada de 6,9 kg/m. Incluso alambre de atar y separadores. El precio incluye el transporte, la instalación, el montaje y el desmontaje del equipo mecánico, la elaboración de la ferralla (corte, doblado y conformado de elementos) en taller industrial y el montaje en el lugar definitivo de su colocación en obra.
Código |  | Unidad |  | Descripción | Rendimiento | Precio unitario | Importe
1 |  |  |  | Materiales
mt07aco020k |  | Ud |  | Separador homologado para pilotes. | 3 | 0.1 | 0.3
mt07aco010c |  | kg |  | Ferralla elaborada en taller industrial con acero en barras corrugadas, UNE-EN 10080 B 500 S, de varios diámetros. | 6.9 | 1.6 | 11.04
mt08var050 |  | kg |  | Alambre galvanizado para atar, de 1,30 mm de diámetro. | 0.041 | 1.5 | 0.06
mt08var010 |  | kg |  | Lodo tixotrópico (bentonita). | 4 | 0.45 | 1.8
mt10hal020a |  | m³ |  | Hormigón HA-25/AC/12/XC2, Agilia Cimentaciones "HOLCIM", fabricado en central. | 0.2 | 140 | 28
[5 empty] | Subtotal materiales: |  | 41.2
2 |  |  |  | Equipo y maquinaria
mq03pii106a |  | m |  | Equipo completo para perforación de pilote perforado sin entubación con lodos tixotrópicos, CPI-6. | 0.175 | 405 | 70.88
mq06bhe010 |  | h |  | Camión bomba estacionado en obra, para bombeo de hormigón. | 0.008 | 190.4 | 1.52
[5 empty] | Subtotal equipo y maquinaria: |  | 72.4
3 |  |  |  | Mano de obra
mo043 |  | h |  | Oficial 1ª ferrallista. | 0.028 | 23.03 | 0.64
mo090 |  | h |  | Ayudante ferrallista. | 0.028 | 21.86 | 0.61
mo045 |  | h |  | Oficial 1ª estructurista, en trabajos de puesta en obra del hormigón. | 0.109 | 23.03 | 2.51
mo092 |  | h |  | Ayudante estructurista, en trabajos de puesta en obra del hormigón. | 0.135 | 21.86 | 2.95
[5 empty] | Subtotal mano de obra: |  | 6.71
4 |  |  |  | Costes directos complementarios
|  | % |  | Costes directos complementarios | 2 | 120.31 | 2.41
Coste de mantenimiento decenal: 2,45€ en los primeros 10 años. |  |  |  |  | Costes directos (1+2+3+4): |  | 122.72