## Hoja 1
CPI070 | m | Pilote barrenado sin entubación.
Pilote de cimentación de hormigón armado de 35 cm de diámetro, para grupo de pilotes CPI-7 según NTE-CPI, de hasta 15 m de profundidad. Ejecutado por barrenado de tierras, en terreno de menos de 25 kg/cm² de resistencia, mediante sistema mecánico, sin entibación y posterior hormigonado continuo en seco del pilote. Realizado con hormigón HA-35/F/12/XS3 fabricado en central, con cemento MR, y vertido desde camión a través de tubo Tremie, y acero UNE-EN 10080 B 500 S, con una cuantía aproximada de 5,6 kg/m. Incluso alambre de atar y separadores. El precio incluye el transporte, la instalación, el montaje y el desmontaje del equipo mecánico, la elaboración de la ferralla (corte, doblado y conformado de elementos) en taller industrial y el montaje en el lugar definitivo de su colocación en obra.
Código |  |  | Unidad | Descripción | Rendimiento | Precio unitario | Importe
1 |  |  |  | Materiales
mt07aco020k |  |  | Ud | Separador homologado para pilotes. | 3 | 0.1 | 0.3
mt07aco010c |  |  | kg | Ferralla elaborada en taller industrial con acero en barras corrugadas, UNE-EN 10080 B 500 S, de varios diámetros. | 5.6 | 1.6 | 8.96
mt08var050 |  |  | kg | Alambre galvanizado para atar, de 1,30 mm de diámetro. | 0.034 | 1.5 | 0.05
mt10haf010ktok |  |  | m³ | Hormigón HA-35/F/12/XS3, fabricado en central, con cemento MR. | 0.11 | 122.92 | 13.52
[5 empty] | Subtotal materiales: |  | 22.83
2 |  |  |  | Equipo y maquinaria
mq03pii107a |  |  | h | Equipo completo para perforación de pilote barrenado sin entubación, CPI-7. | 0.125 | 255 | 31.88
[5 empty] | Subtotal equipo y maquinaria: |  | 31.88
3 |  |  |  | Mano de obra
mo043 |  |  | h | Oficial 1ª ferrallista. | 0.022 | 23.03 | 0.51
mo090 |  |  | h | Ayudante ferrallista. | 0.022 | 21.86 | 0.48
mo045 |  |  | h | Oficial 1ª estructurista, en trabajos de puesta en obra del hormigón. | 0.113 | 23.03 | 2.6
mo092 |  |  | h | Ayudante estructurista, en trabajos de puesta en obra del hormigón. | 0.153 | 21.86 | 3.34
[5 empty] | Subtotal mano de obra: |  | 6.93
4 |  |  |  | Costes directos complementarios
|  |  | % | Costes directos complementarios | 2 | 61.64 | 1.23
Coste de mantenimiento decenal: 1,26€ en los primeros 10 años. |  |  |  |  | Costes directos (1+2+3+4): |  | 62.87