## Hoja 1
CRL010 | m² | Capa de hormigón de limpieza.
Capa de hormigón de limpieza y nivelado de fondos de cimentación, de 10 cm de espesor, de hormigón HL-150/B/20, fabricado en central y vertido con bomba, en el fondo de la excavación previamente realizada.
Código |  |  | Unidad | Descripción | Rendimiento | Precio unitario | Importe
1 |  |  |  | Materiales
mt10hmf011fb |  |  | m³ | Hormigón de limpieza HL-150/B/20, fabricado en central. | 0.105 | 77 | 8.09
[5 empty] | Subtotal materiales: |  | 8.09
2 |  |  |  | Equipo y maquinaria
mq06bhe010 |  |  | h | Camión bomba estacionado en obra, para bombeo de hormigón. | 0.006 | 190.4 | 1.14
[5 empty] | Subtotal equipo y maquinaria: |  | 1.14
3 |  |  |  | Mano de obra
mo045 |  |  | h | Oficial 1ª estructurista, en trabajos de puesta en obra del hormigón. | 0.006 | 23.03 | 0.14
mo092 |  |  | h | Ayudante estructurista, en trabajos de puesta en obra del hormigón. | 0.02 | 21.86 | 0.44
[5 empty] | Subtotal mano de obra: |  | 0.58
4 |  |  |  | Costes directos complementarios
|  |  | % | Costes directos complementarios | 2 | 9.81 | 0.2
Coste de mantenimiento decenal: 0,20€ en los primeros 10 años. |  |  |  |  | Costes directos (1+2+3+4): |  | 10.01