## Hoja 1
CSL010 | m³ |  | Losa de cimentación.
Losa de cimentación de hormigón armado, realizada con hormigón HA-30/AC/12/XC3, Agilia Horizontal "HOLCIM", fabricado en central, y vertido con bomba, y acero UNE-EN 10080 B 500 S, con una cuantía aproximada de 85 kg/m³; acabado superficial liso mediante regla vibrante. Incluso armaduras para formación de foso de ascensor, refuerzos, pliegues, encuentros, arranques y esperas en muros, escaleras y rampas, cambios de nivel, alambre de atar, y separadores. El precio incluye la elaboración y el montaje de la ferralla en el lugar definitivo de su colocación en obra, pero no incluye el encofrado.
Código |  | Unidad |  | Descripción | Rendimiento | Precio unitario | Importe
1 |  |  |  | Materiales
mt07aco020a |  | Ud |  | Separador homologado para cimentaciones. | 5 | 0.15 | 0.75
mt07aco010g |  | kg |  | Acero en barras corrugadas, UNE-EN 10080 B 500 S, suministrado en obra en barras sin elaborar, de varios diámetros. | 86.7 | 1.22 | 105.77
mt08var050 |  | kg |  | Alambre galvanizado para atar, de 1,30 mm de diámetro. | 0.425 | 1.5 | 0.64
mt10hal010c |  | m³ |  | Hormigón HA-30/AC/12/XC3, Agilia Horizontal "HOLCIM", fabricado en central. | 1.05 | 162.5 | 170.63
[5 empty] | Subtotal materiales: |  | 277.79
2 |  |  |  | Equipo y maquinaria
mq06bhe010 |  | h |  | Camión bomba estacionado en obra, para bombeo de hormigón. | 0.042 | 190.4 | 8
[5 empty] | Subtotal equipo y maquinaria: |  | 8
3 |  |  |  | Mano de obra
mo043 |  | h |  | Oficial 1ª ferrallista. | 0.544 | 23.03 | 12.53
mo090 |  | h |  | Ayudante ferrallista. | 0.816 | 21.86 | 17.84
mo045 |  | h |  | Oficial 1ª estructurista, en trabajos de puesta en obra del hormigón. | 0.007 | 23.03 | 0.16
mo092 |  | h |  | Ayudante estructurista, en trabajos de puesta en obra del hormigón. | 0.096 | 21.86 | 2.1
[5 empty] | Subtotal mano de obra: |  | 32.63
4 |  |  |  | Costes directos complementarios
|  | % |  | Costes directos complementarios | 2 | 318.42 | 6.37
Coste de mantenimiento decenal: 9,74€ en los primeros 10 años. |  |  |  |  | Costes directos (1+2+3+4): |  | 324.79