## Hoja 1
CSL010 | m³ | Losa de cimentación.
Losa de cimentación de hormigón armado, realizada con hormigón HA-25/F/20/XC2 fabricado en central, y vertido con bomba, y acero UNE-EN 10080 B 500 S, con una cuantía aproximada de 85 kg/m³; acabado superficial liso mediante regla vibrante y posterior pulido mediante fratasadora mecánica, con incorporación de capa de rodadura mediante espolvoreo de árido de cuarzo (rendimiento 5 kg/m²) y aplicación final de agente filmógeno (rendimiento 0,15 kg/m²). Incluso armaduras para formación de foso de ascensor, refuerzos, pliegues, encuentros, arranques y esperas en muros, escaleras y rampas, cambios de nivel, alambre de atar, y separadores. El precio incluye la elaboración y el montaje de la ferralla en el lugar definitivo de su colocación en obra, pero no incluye el encofrado.
Código |  | Unidad | Descripción | Rendimiento |  | Precio unitario | Importe
1 |  |  | Materiales
mt07aco020a |  | Ud | Separador homologado para cimentaciones. | 5 |  | 0.15 | 0.75
mt07aco010g |  | kg | Acero en barras corrugadas, UNE-EN 10080 B 500 S, suministrado en obra en barras sin elaborar, de varios diámetros. | 86.7 |  | 1.22 | 105.77
mt08var050 |  | kg | Alambre galvanizado para atar, de 1,30 mm de diámetro. | 0.425 |  | 1.5 | 0.64
mt10haf010ctms |  | m³ | Hormigón HA-25/F/20/XC2, fabricado en central. | 1.05 |  | 92.2 | 96.81
mt09bnc010b |  | kg | Mortero endurecedor, CT - C60 - F10 - A6, según UNE-EN 13813, color gris, compuesto de cemento, áridos seleccionados de cuarzo, pigmentos orgánicos y aditivos, de baja porosidad, con una densidad aparente de 1330 kg/m³, con resistencia a los aceites y a la gasolina, una resistencia a la compresión de 75000 kN/m² y una resistencia a la abrasión según el método Böhme UNE-EN 13892-3 de 6 cm³ / 50 cm². | 5 |  | 0.61 | 3.05
mt08cur020a |  | l | Agente filmógeno, para el curado de hormigones y morteros. | 0.15 |  | 1.56 | 0.23
|  |  |  | Subtotal materiales: |  |  | 207.25
2 |  |  | Equipo y maquinaria
mq06vib020 |  | h | Regla vibrante de 3 m. | 0.333 |  | 5.23 | 1.74
mq06fra010 |  | h | Fratasadora mecánica de hormigón. | 0.275 |  | 5.68 | 1.56
mq06bhe010 |  | h | Camión bomba estacionado en obra, para bombeo de hormigón. | 0.042 |  | 190.4 | 8
mq06pul010 |  | h | Pulverizador de accionamiento mecánico. | 0.1 |  | 33.6 | 3.36
|  |  |  | Subtotal equipo y maquinaria: |  |  | 14.66
3 |  |  | Mano de obra
mo043 |  | h | Oficial 1ª ferrallista. | 0.544 |  | 23.03 | 12.53
mo090 |  | h | Ayudante ferrallista. | 0.816 |  | 21.86 | 17.84
mo020 |  | h | Oficial 1ª construcción. | 0.01 |  | 22.13 | 0.22
mo113 |  | h | Peón ordinario construcción. | 0.01 |  | 20.78 | 0.21
mo045 |  | h | Oficial 1ª estructurista, en trabajos de puesta en obra del hormigón. | 0.009 |  | 23.03 | 0.21
mo092 |  | h | Ayudante estructurista, en trabajos de puesta en obra del hormigón. | 0.12 |  | 21.86 | 2.62
|  |  |  | Subtotal mano de obra: |  |  | 33.63
4 |  |  | Costes directos complementarios
|  | % | Costes directos complementarios | 2 |  | 255.54 | 5.11
Coste de mantenimiento decenal: 7,82€ en los primeros 10 años. |  |  |  | Costes directos (1+2+3+4): |  |  | 260.65
Referencia y título de la norma |  |  |  |  | Aplicabilidad(a) | Obligatoriedad(b) |  | Sistema(c)
EN 13813:2002 |  |  |  |  | 182003 | 182004 |  | 1/3/4
Mortero para recrecidos y acabados de suelos. Propiedades y requisitos.
(a) Fecha de aplicabilidad de la norma armonizada
(b) Fecha en que finaliza el período de coexistencia
(c) Sistema de evaluación y verificación de la constancia de las prestaciones