## Hoja 1
CSZ010 | m³ | Zapata de cimentación de hormigón armado.
Zapata de cimentación de hormigón armado, realizada con hormigón HA-30/F/20/XC2+XA1 fabricado en central, con cemento SR, y vertido desde camión, y acero UNE-EN 10080 B 500 S, con una cuantía aproximada de 50 kg/m³. Incluso armaduras de espera del pilar, alambre de atar, y separadores. El precio incluye la elaboración de la ferralla (corte, doblado y conformado de elementos) en taller industrial y el montaje en el lugar definitivo de su colocación en obra, pero no incluye el encofrado.
Código |  |  | Unidad | Descripción | Rendimiento | Precio unitario | Importe
1 |  |  |  | Materiales
mt07aco020a |  |  | Ud | Separador homologado para cimentaciones. | 8 | 0.15 | 1.2
mt07aco010c |  |  | kg | Ferralla elaborada en taller industrial con acero en barras corrugadas, UNE-EN 10080 B 500 S, de varios diámetros. | 50 | 1.6 | 80
mt08var050 |  |  | kg | Alambre galvanizado para atar, de 1,30 mm de diámetro. | 0.2 | 1.5 | 0.3
mt10haf010cqns |  |  | m³ | Hormigón HA-30/F/20/XC2+XA1, fabricado en central, con cemento SR. | 1.1 | 117.5 | 129.25
[5 empty] | Subtotal materiales: |  | 210.75
2 |  |  |  | Mano de obra
mo043 |  |  | h | Oficial 1ª ferrallista. | 0.08 | 23.03 | 1.84
mo090 |  |  | h | Ayudante ferrallista. | 0.12 | 21.86 | 2.62
mo045 |  |  | h | Oficial 1ª estructurista, en trabajos de puesta en obra del hormigón. | 0.05 | 23.03 | 1.15
mo092 |  |  | h | Ayudante estructurista, en trabajos de puesta en obra del hormigón. | 0.3 | 21.86 | 6.56
[5 empty] | Subtotal mano de obra: |  | 12.17
3 |  |  |  | Costes directos complementarios
|  |  | % | Costes directos complementarios | 2 | 222.92 | 4.46
Coste de mantenimiento decenal: 6,82€ en los primeros 10 años. |  |  |  |  | Costes directos (1+2+3): |  | 227.38