## Hoja 1
DEM130 | m | Desmontaje de pieza de armadura de madera en cubierta.
Desmontaje de jácena de 8x8 cm de sección, de armadura de madera en cubierta, con medios manuales y motosierra, y carga manual sobre camión o contenedor. El precio incluye el desmontaje de los elementos de fijación.
Código |  | Unidad | Descripción | Rendimiento | Precio unitario | Importe
1 |  |  | Equipo y maquinaria
mq09sie010 |  | h | Motosierra a gasolina, de 50 cm de espada y 2 kW de potencia. | 0.253 | 3.36 | 0.85
|  |  |  | Subtotal equipo y maquinaria: |  | 0.85
2 |  |  | Mano de obra
mo058 |  | h | Ayudante carpintero. | 1.014 | 21.15 | 21.45
mo113 |  | h | Peón ordinario construcción. | 1.014 | 20.78 | 21.07
|  |  |  | Subtotal mano de obra: |  | 42.52
3 |  |  | Costes directos complementarios
|  | % | Costes directos complementarios | 2 | 43.37 | 0.87
|  |  |  | Costes directos (1+2+3): |  | 44.24