## Hoja 1
DIF050 | Ud | Desmontaje de grupo de presión.
Desmontaje de grupo de presión doméstico con 2 llaves de corte, válvula de retención y manguito antivibración, con medios manuales y mecánicos y recuperación del material para su posterior ubicación en otro emplazamiento, siendo el orden de ejecución del proceso inverso al de su instalación, sin afectar a la estabilidad de los elementos constructivos a los que pueda estar sujeto, y carga manual sobre camión o contenedor.
Código |  |  | Unidad | Descripción | Rendimiento | Precio unitario | Importe
1 |  |  |  | Equipo y maquinaria
mq04cag010a |  |  | h | Camión con grúa de hasta 6 t. | 0.3 | 55.38 | 16.61
[5 empty] | Subtotal equipo y maquinaria: |  | 16.61
2 |  |  |  | Mano de obra
mo008 |  |  | h | Oficial 1ª fontanero. | 1.4 | 22.74 | 31.84
mo113 |  |  | h | Peón ordinario construcción. | 0.2 | 20.78 | 4.16
[5 empty] | Subtotal mano de obra: |  | 36
3 |  |  |  | Costes directos complementarios
|  |  | % | Costes directos complementarios | 2 | 52.61 | 1.05
[5 empty] | Costes directos (1+2+3): |  | 53.66