## Hoja 1
DQC050 | m² | Desmontaje de cobertura de pizarra en cubierta inclinada.
Desmontaje de cobertura de piezas de pizarra rectangulares, colocada con clavos sobre rastreles a menos de 20 m de altura, en cubierta inclinada a dos aguas con una pendiente media del 60%; con medios manuales y recuperación del 10% del material para su posterior ubicación en otro emplazamiento, siendo el orden de ejecución del proceso inverso al de su instalación, y carga manual sobre camión o contenedor. El precio incluye el desmontaje de los elementos de fijación, de los remates, de los canalones y de las bajantes.
Código |  |  | Unidad | Descripción | Rendimiento | Precio unitario | Importe
1 |  |  |  | Mano de obra
mo020 |  |  | h | Oficial 1ª construcción. | 0.36 | 22.13 | 7.97
mo113 |  |  | h | Peón ordinario construcción. | 1.302 | 20.78 | 27.06
[5 empty] | Subtotal mano de obra: |  | 35.03
2 |  |  |  | Costes directos complementarios
|  |  | % | Costes directos complementarios | 2 | 35.03 | 0.7
[5 empty] | Costes directos (1+2): |  | 35.73