## Hoja 1
DRS011 | m | Demolición de rodapié de terrazo.
Levantado de rodapié de terrazo, con medios manuales y recuperación, acopio y colocación del 10% del material en el mismo emplazamiento, sin deteriorar los elementos constructivos contiguos, y carga manual sobre camión o contenedor. El precio incluye el picado del material de agarre adherido a su superficie y al soporte.
Código |  |  | Unidad | Descripción | Rendimiento | Precio unitario | Importe
1 |  |  |  | Materiales
mt09mcr200 |  |  | kg | Adhesivo cementoso para colocación de pavimentos de terrazo. | 0.015 | 0.45 | 0.01
mt09lec010b |  |  | m³ | Lechada de cemento blanco BL 22,5 X. | 0.001 | 187 | 0.19
[5 empty] | Subtotal materiales: |  | 0.2
2 |  |  |  | Mano de obra
mo113 |  |  | h | Peón ordinario construcción. | 0.039 | 20.78 | 0.81
mo023 |  |  | h | Oficial 1ª solador. | 0.181 | 22.13 | 4.01
[5 empty] | Subtotal mano de obra: |  | 4.82
3 |  |  |  | Costes directos complementarios
|  |  | % | Costes directos complementarios | 2 | 5.02 | 0.1
[5 empty] | Costes directos (1+2+3): |  | 5.12