## Hoja 1
DRS015 | m² | Demolición de pavimento de cemento.
Demolición de pavimento existente en el interior del edificio, de baldosas de cemento, con martillo neumático, sin deteriorar los elementos constructivos contiguos, y carga manual sobre camión o contenedor. El precio incluye el picado del material de agarre adherido al soporte, pero no incluye la demolición de la base soporte.
Código |  |  | Unidad | Descripción | Rendimiento | Precio unitario | Importe
1 |  |  |  | Equipo y maquinaria
mq05mai030 |  |  | h | Martillo neumático. | 0.135 | 4.57 | 0.62
mq05pdm110 |  |  | h | Compresor portátil diesel media presión 10 m³/min. | 0.135 | 7.75 | 1.05
[5 empty] | Subtotal equipo y maquinaria: |  | 1.67
2 |  |  |  | Mano de obra
mo112 |  |  | h | Peón especializado construcción. | 0.105 | 21.12 | 2.22
mo113 |  |  | h | Peón ordinario construcción. | 0.105 | 20.78 | 2.18
[5 empty] | Subtotal mano de obra: |  | 4.4
3 |  |  |  | Costes directos complementarios
|  |  | % | Costes directos complementarios | 2 | 6.07 | 0.12
[5 empty] | Costes directos (1+2+3): |  | 6.19